## Method
Parameters | Symbol | Value | Unit
cavity height | H | 0.2 | m
cavity radius | R | 0.01 | m
slot length | ws | 8.7 | mm
slot width | ls | 1.3 | mm
sapphire thickness | ts | 0.6 | mm
NV- diamond size | Vd | 3.9 | mm3
sample position | r0 | centre at (0,0,0) | mm
Material | σ (S/m) | εr | μr
Copper | 6×107 | 1 | 1
Air | 0 | 1 | 1
Sapphire | 0 | 9+10-5i | 1
NV- diamond | 0 | 5+10-5i | 1

## Results
| Vm (m3) | Vm ( λ3) | Effective Vm,eff (m3) | Radiative loss (W) | Ohmic loss (W) | Q Factor | Purcell Factor
Copper cavity | 4.6×10-12 | 4.5×10-8 | 1.3×10-9 | - | 0.0023 | 1.3×103 | 2.8×1014
PEC cavity | 4.6×10-12 | 4.5×10-8 | 1.3×10-9 | - | 0.0023 | 1.3×103 | 2.9×1014
No cavity (air) | 4.0×10-12 | 3.9×10-7 | 9.7×10-10 | 0.076 | 0.0014 | 1.1×103 | 2.8×1013

## Gap_Width(eps=8)
a (m) | Frequency (GHz) | Total magnetic energy (J), IntW | Magnetic energy density time average (J/m^3), MaxW | Total magnetic energy (J), GainW | 1 (m^3), GainV | Vm,eff (m^2)
2e-05 | 8.8535 | 2.5821e-11 | 0.61582 | 2.5821e-11 | 3.6e-11 | 3.6e-11
2.4e-05 | 8.7732 | 2.4325e-11 | 0.5111 | 2.4325e-11 | 4.32e-11 | 4.32e-11
2.8e-05 | 8.722 | 2.1547e-11 | 0.30963 | 2.1547e-11 | 5.04e-11 | 5.04e-11
3.2e-05 | 8.638 | 2.0635e-11 | 0.3081 | 2.0635e-11 | 5.76e-11 | 5.76e-11
3.6e-05 | 8.5504 | 1.9915e-11 | 0.29241 | 1.9915e-11 | 6.48e-11 | 6.48e-11
4e-05 | 8.504 | 1.8683e-11 | 0.24183 | 1.8683e-11 | 7.2e-11 | 7.2e-11
4.4e-05 | 8.4499 | 1.7495e-11 | 0.16541 | 1.7495e-11 | 7.92e-11 | 7.92e-11
4.8e-05 | 8.4073 | 1.7052e-11 | 0.14051 | 1.7052e-11 | 8.64e-11 | 8.64e-11
5.2e-05 | 8.3361 | 1.6295e-11 | 0.14236 | 1.6295e-11 | 9.36e-11 | 9.36e-11
5.6e-05 | 8.2874 | 1.5842e-11 | 0.13439 | 1.5842e-11 | 1.008e-10 | 1.008e-10
6e-05 | 8.2463 | 1.5797e-11 | 0.1441 | 1.5797e-11 | 1.08e-10 | 1.08e-10
6.4e-05 | 8.1883 | 1.5346e-11 | 0.11272 | 1.5346e-11 | 1.152e-10 | 1.152e-10
6.8e-05 | 8.1495 | 1.4702e-11 | 0.11927 | 1.4702e-11 | 1.224e-10 | 1.224e-10
7.2e-05 | 8.1225 | 1.4645e-11 | 0.089914 | 1.4645e-11 | 1.296e-10 | 1.296e-10
7.6e-05 | 8.0771 | 1.4457e-11 | 0.08218 | 1.4457e-11 | 1.368e-10 | 1.368e-10
8e-05 | 8.0442 | 1.4255e-11 | 0.10122 | 1.4255e-11 | 1.44e-10 | 1.44e-10
8.4e-05 | 8.0019 | 1.3359e-11 | 0.088575 | 1.3359e-11 | 1.512e-10 | 1.512e-10
8.8e-05 | 8.0018 | 1.339e-11 | 0.0652 | 1.339e-11 | 1.584e-10 | 1.584e-10
9.2e-05 | 7.9384 | 1.3114e-11 | 0.070394 | 1.3114e-11 | 1.656e-10 | 1.656e-10
9.6e-05 | 7.91 | 1.3103e-11 | 0.060716 | 1.3103e-11 | 1.728e-10 | 1.728e-10
0.0001 | 7.901 | 1.2449e-11 | 0.049493 | 1.2449e-11 | 1.8e-10 | 1.8e-10
0.000104 | 7.8783 | 1.293e-11 | 0.045923 | 1.293e-11 | 1.872e-10 | 1.872e-10
0.000108 | 7.8393 | 1.2457e-11 | 0.043429 | 1.2457e-11 | 1.944e-10 | 1.944e-10
0.000112 | 7.8283 | 1.2453e-11 | 0.063666 | 1.2453e-11 | 2.016e-10 | 2.016e-10
0.000116 | 7.7979 | 1.2247e-11 | 0.042974 | 1.2247e-11 | 2.088e-10 | 2.088e-10
0.00012 | 7.768 | 1.2545e-11 | 0.053952 | 1.2545e-11 | 2.16e-10 | 2.16e-10
0.000124 | 7.7524 | 1.2165e-11 | 0.035999 | 1.2165e-11 | 2.232e-10 | 2.232e-10
0.000128 | 7.7276 | 1.2179e-11 | 0.051901 | 1.2179e-11 | 2.304e-10 | 2.304e-10
0.000132 | 7.703 | 1.2127e-11 | 0.028278 | 1.2127e-11 | 2.376e-10 | 2.376e-10
0.000136 | 7.6585 | 1.1925e-11 | 0.03665 | 1.1925e-11 | 2.448e-10 | 2.448e-10
0.00014 | 7.6594 | 1.1995e-11 | 0.049335 | 1.1995e-11 | 2.52e-10 | 2.52e-10
0.000144 | 7.6275 | 1.1899e-11 | 0.036597 | 1.1899e-11 | 2.592e-10 | 2.592e-10
0.000148 | 7.626 | 1.1641e-11 | 0.041029 | 1.1641e-11 | 2.664e-10 | 2.664e-10
0.000152 | 7.6127 | 1.1544e-11 | 0.031081 | 1.1544e-11 | 2.736e-10 | 2.736e-10
0.000156 | 7.5909 | 1.1232e-11 | 0.024571 | 1.1232e-11 | 2.808e-10 | 2.808e-10
0.00016 | 7.5671 | 1.1352e-11 | 0.026153 | 1.1352e-11 | 2.88e-10 | 2.88e-10
0.000164 | 7.5489 | 1.1261e-11 | 0.031011 | 1.1261e-11 | 2.952e-10 | 2.952e-10
0.000168 | 7.5425 | 1.0938e-11 | 0.026471 | 1.0938e-11 | 3.024e-10 | 3.024e-10
0.000172 | 7.5226 | 1.0927e-11 | 0.024898 | 1.0927e-11 | 3.096e-10 | 3.096e-10
0.000176 | 7.4989 | 1.0841e-11 | 0.026489 | 1.0841e-11 | 3.168e-10 | 3.168e-10
0.00018 | 7.4862 | 1.0466e-11 | 0.019892 | 1.0466e-11 | 3.24e-10 | 3.24e-10
0.000184 | 7.464 | 1.0849e-11 | 0.026554 | 1.0849e-11 | 3.312e-10 | 3.312e-10
0.000188 | 7.4593 | 1.0536e-11 | 0.020059 | 1.0536e-11 | 3.384e-10 | 3.384e-10
0.000192 | 7.4096 | 1.1094e-11 | 0.024753 | 1.1094e-11 | 3.456e-10 | 3.456e-10
0.000196 | 7.4271 | 1.1012e-11 | 0.01978 | 1.1012e-11 | 3.528e-10 | 3.528e-10
0.0002 | 7.3736 | 1.15e-11 | 0.030884 | 1.15e-11 | 3.6e-10 | 3.6e-10
0.000204 | 7.3722 | 1.1505e-11 | 0.0233 | 1.1505e-11 | 3.672e-10 | 3.672e-10
0.000208 | 7.3647 | 1.1211e-11 | 0.018843 | 1.1211e-11 | 3.744e-10 | 3.744e-10
0.000212 | 7.3507 | 1.1254e-11 | 0.023194 | 1.1254e-11 | 3.816e-10 | 3.816e-10
0.000216 | 7.36 | 1.1368e-11 | 0.021294 | 1.1368e-11 | 3.888e-10 | 3.888e-10
0.00022 | 7.3451 | 1.1319e-11 | 0.020119 | 1.1319e-11 | 3.96e-10 | 3.96e-10
0.000224 | 7.3185 | 1.1183e-11 | 0.018668 | 1.1183e-11 | 4.032e-10 | 4.032e-10
0.000228 | 7.2785 | 1.1459e-11 | 0.018096 | 1.1459e-11 | 4.104e-10 | 4.104e-10
0.000232 | 7.2882 | 1.0953e-11 | 0.019551 | 1.0953e-11 | 4.176e-10 | 4.176e-10
0.000236 | 7.2971 | 1.0622e-11 | 0.019634 | 1.0622e-11 | 4.248e-10 | 4.248e-10
0.00024 | 7.2888 | 1.0741e-11 | 0.015973 | 1.0741e-11 | 4.32e-10 | 4.32e-10
0.000244 | 7.2437 | 1.1561e-11 | 0.014722 | 1.1561e-11 | 4.392e-10 | 4.392e-10
0.000248 | 7.2409 | 1.1232e-11 | 0.014443 | 1.1232e-11 | 4.464e-10 | 4.464e-10
0.000252 | 7.2323 | 1.1807e-11 | 0.015335 | 1.1807e-11 | 4.536e-10 | 4.536e-10
0.000256 | 7.2175 | 1.2163e-11 | 0.014344 | 1.2163e-11 | 4.608e-10 | 4.608e-10
0.00026 | 7.2464 | 1.178e-11 | 0.018446 | 1.178e-11 | 4.68e-10 | 4.68e-10
0.000264 | 7.2269 | 1.1475e-11 | 0.014801 | 1.1475e-11 | 4.752e-10 | 4.752e-10
0.000268 | 7.2296 | 1.1336e-11 | 0.016149 | 1.1336e-11 | 4.824e-10 | 4.824e-10
0.000272 | 7.1999 | 1.1562e-11 | 0.017915 | 1.1562e-11 | 4.896e-10 | 4.896e-10
0.000276 | 7.195 | 1.1439e-11 | 0.016099 | 1.1439e-11 | 4.968e-10 | 4.968e-10
0.00028 | 7.1919 | 1.1776e-11 | 0.019219 | 1.1776e-11 | 5.04e-10 | 5.04e-10
0.000284 | 7.1835 | 1.1388e-11 | 0.014367 | 1.1388e-11 | 5.112e-10 | 5.112e-10
0.000288 | 7.184 | 1.213e-11 | 0.014548 | 1.213e-11 | 5.184e-10 | 5.184e-10
0.000292 | 7.1782 | 1.1951e-11 | 0.01331 | 1.1951e-11 | 5.256e-10 | 5.256e-10
0.000296 | 7.1678 | 1.1875e-11 | 0.017597 | 1.1875e-11 | 5.328e-10 | 5.328e-10
0.0003 | 7.119 | 1.2085e-11 | 0.011915 | 1.2085e-11 | 5.4e-10 | 5.4e-10
0.000304 | 7.176 | 1.1471e-11 | 0.011383 | 1.1471e-11 | 5.472e-10 | 5.472e-10
0.000308 | 7.1114 | 1.1967e-11 | 0.015463 | 1.1967e-11 | 5.544e-10 | 5.544e-10
0.000312 | 7.1132 | 1.2279e-11 | 0.013382 | 1.2279e-11 | 5.616e-10 | 5.616e-10
0.000316 | 7.1025 | 1.2268e-11 | 0.013986 | 1.2268e-11 | 5.688e-10 | 5.688e-10
0.00032 | 7.1205 | 1.1416e-11 | 0.01355 | 1.1416e-11 | 5.76e-10 | 5.76e-10
0.000324 | 7.1112 | 1.2295e-11 | 0.010572 | 1.2295e-11 | 5.832e-10 | 5.832e-10
0.000328 | 7.0882 | 1.2173e-11 | 0.013034 | 1.2173e-11 | 5.904e-10 | 5.904e-10
0.000332 | 7.0713 | 1.2666e-11 | 0.013557 | 1.2666e-11 | 5.976e-10 | 5.976e-10
0.000336 | 7.0765 | 1.2422e-11 | 0.015658 | 1.2422e-11 | 6.048e-10 | 6.048e-10
0.00034 | 7.0626 | 1.3262e-11 | 0.015141 | 1.3262e-11 | 6.12e-10 | 6.12e-10
0.000344 | 7.0134 | 1.3306e-11 | 0.013763 | 1.3306e-11 | 6.192e-10 | 6.192e-10
0.000348 | 7.0166 | 1.3671e-11 | 0.013435 | 1.3671e-11 | 6.264e-10 | 6.264e-10
0.000352 | 7.0211 | 1.3447e-11 | 0.013233 | 1.3447e-11 | 6.336e-10 | 6.336e-10
0.000356 | 7.0156 | 1.3436e-11 | 0.011903 | 1.3436e-11 | 6.408e-10 | 6.408e-10
0.00036 | 7.0273 | 1.3022e-11 | 0.018052 | 1.3022e-11 | 6.48e-10 | 6.48e-10
0.000364 | 7.0339 | 1.3497e-11 | 0.012126 | 1.3497e-11 | 6.552e-10 | 6.552e-10
0.000368 | 7.0244 | 1.3412e-11 | 0.01336 | 1.3412e-11 | 6.624e-10 | 6.624e-10
0.000372 | 7.0211 | 1.342e-11 | 0.0094935 | 1.342e-11 | 6.696e-10 | 6.696e-10
0.000376 | 7.0025 | 1.409e-11 | 0.012631 | 1.409e-11 | 6.768e-10 | 6.768e-10
0.00038 | 7.0122 | 1.3962e-11 | 0.016198 | 1.3962e-11 | 6.84e-10 | 6.84e-10
0.000384 | 6.9993 | 1.3911e-11 | 0.014232 | 1.3911e-11 | 6.912e-10 | 6.912e-10
0.000388 | 6.9936 | 1.3689e-11 | 0.010268 | 1.3689e-11 | 6.984e-10 | 6.984e-10
0.000392 | 6.9751 | 1.3206e-11 | 0.010198 | 1.3206e-11 | 7.056e-10 | 7.056e-10
0.000396 | 6.9775 | 1.4028e-11 | 0.012073 | 1.4028e-11 | 7.128e-10 | 7.128e-10
0.0004 | 7.0059 | 1.3352e-11 | 0.0094476 | 1.3352e-11 | 7.2e-10 | 7.2e-10
0.000404 | 6.9644 | 1.3852e-11 | 0.012481 | 1.3852e-11 | 7.272e-10 | 7.272e-10
0.000408 | 6.9754 | 1.3594e-11 | 0.011733 | 1.3594e-11 | 7.344e-10 | 7.344e-10
0.000412 | 6.9684 | 1.348e-11 | 0.01241 | 1.348e-11 | 7.416e-10 | 7.416e-10
0.000416 | 6.9626 | 1.3457e-11 | 0.010651 | 1.3457e-11 | 7.488e-10 | 7.488e-10
0.00042 | 6.9617 | 1.4201e-11 | 0.0090072 | 1.4201e-11 | 7.56e-10 | 7.56e-10
0.000424 | 6.9555 | 1.3922e-11 | 0.010901 | 1.3922e-11 | 7.632e-10 | 7.632e-10
0.000428 | 6.9726 | 1.3901e-11 | 0.0092518 | 1.3901e-11 | 7.704e-10 | 7.704e-10
0.000432 | 6.9716 | 1.4433e-11 | 0.0095002 | 1.4433e-11 | 7.776e-10 | 7.776e-10
0.000436 | 6.9266 | 1.3737e-11 | 0.010976 | 1.3737e-11 | 7.848e-10 | 7.848e-10
0.00044 | 6.9338 | 1.3979e-11 | 0.011778 | 1.3979e-11 | 7.92e-10 | 7.92e-10
0.000444 | 6.944 | 1.3958e-11 | 0.013582 | 1.3958e-11 | 7.992e-10 | 7.992e-10
0.000448 | 6.9215 | 1.3704e-11 | 0.0090812 | 1.3704e-11 | 8.064e-10 | 8.064e-10
0.000452 | 6.9124 | 1.3932e-11 | 0.0083958 | 1.3932e-11 | 8.136e-10 | 8.136e-10
0.000456 | 6.9222 | 1.3541e-11 | 0.0076983 | 1.3541e-11 | 8.208e-10 | 8.208e-10
0.00046 | 6.8984 | 1.3326e-11 | 0.012243 | 1.3326e-11 | 8.28e-10 | 8.28e-10
0.000464 | 6.8912 | 1.342e-11 | 0.0089878 | 1.342e-11 | 8.352e-10 | 8.352e-10
0.000468 | 6.8953 | 1.4131e-11 | 0.011656 | 1.4131e-11 | 8.424e-10 | 8.424e-10
0.000472 | 6.8977 | 1.3856e-11 | 0.010835 | 1.3856e-11 | 8.496e-10 | 8.496e-10
0.000476 | 6.9073 | 1.3951e-11 | 0.0083427 | 1.3951e-11 | 8.568e-10 | 8.568e-10
0.00048 | 6.8921 | 1.4258e-11 | 0.0096422 | 1.4258e-11 | 8.64e-10 | 8.64e-10
0.000484 | 6.8887 | 1.416e-11 | 0.0087114 | 1.416e-11 | 8.712e-10 | 8.712e-10
0.000488 | 6.9079 | 1.3821e-11 | 0.0092106 | 1.3821e-11 | 8.784e-10 | 8.784e-10
0.000492 | 6.8938 | 1.4245e-11 | 0.0087607 | 1.4245e-11 | 8.856e-10 | 8.856e-10
0.000496 | 6.9255 | 1.4499e-11 | 0.0067506 | 1.4499e-11 | 8.928e-10 | 8.928e-10
0.0005 | 6.9028 | 1.4318e-11 | 0.0094431 | 1.4318e-11 | 9e-10 | 9e-10
0.000504 | 6.9074 | 1.4172e-11 | 0.0064543 | 1.4172e-11 | 9.072e-10 | 9.072e-10
0.000508 | 6.8878 | 1.4188e-11 | 0.0064962 | 1.4188e-11 | 9.144e-10 | 9.144e-10
0.000512 | 6.8982 | 1.4355e-11 | 0.0085478 | 1.4355e-11 | 9.216e-10 | 9.216e-10
0.000516 | 6.8758 | 1.4694e-11 | 0.007337 | 1.4694e-11 | 9.288e-10 | 9.288e-10
0.00052 | 6.8691 | 1.4862e-11 | 0.0070526 | 1.4862e-11 | 9.36e-10 | 9.36e-10
0.000524 | 6.8713 | 1.4296e-11 | 0.0085924 | 1.4296e-11 | 9.432e-10 | 9.432e-10
0.000528 | 6.8928 | 1.4221e-11 | 0.0065243 | 1.4221e-11 | 9.504e-10 | 9.504e-10
0.000532 | 6.87 | 1.4614e-11 | 0.005934 | 1.4614e-11 | 9.576e-10 | 9.576e-10
0.000536 | 6.8614 | 1.4367e-11 | 0.0068088 | 1.4367e-11 | 9.648e-10 | 9.648e-10
0.00054 | 6.8637 | 1.4584e-11 | 0.0057012 | 1.4584e-11 | 9.72e-10 | 9.72e-10
0.000544 | 6.8671 | 1.4199e-11 | 0.0090423 | 1.4199e-11 | 9.792e-10 | 9.792e-10
0.000548 | 6.8562 | 1.4357e-11 | 0.0057154 | 1.4357e-11 | 9.864e-10 | 9.864e-10
0.000552 | 6.8516 | 1.4402e-11 | 0.0063786 | 1.4402e-11 | 9.936e-10 | 9.936e-10
0.000556 | 6.8492 | 1.4626e-11 | 0.006466 | 1.4626e-11 | 1.0008e-09 | 1.0008e-09
0.00056 | 6.8354 | 1.4595e-11 | 0.0087966 | 1.4595e-11 | 1.008e-09 | 1.008e-09
0.000564 | 6.8407 | 1.453e-11 | 0.0071395 | 1.453e-11 | 1.0152e-09 | 1.0152e-09
0.000568 | 6.8312 | 1.4514e-11 | 0.008133 | 1.4514e-11 | 1.0224e-09 | 1.0224e-09
0.000572 | 6.8187 | 1.4539e-11 | 0.0080043 | 1.4539e-11 | 1.0296e-09 | 1.0296e-09
0.000576 | 6.815 | 1.461e-11 | 0.0092328 | 1.461e-11 | 1.0368e-09 | 1.0368e-09
0.00058 | 6.8174 | 1.4384e-11 | 0.0073789 | 1.4384e-11 | 1.044e-09 | 1.044e-09
0.000584 | 6.8142 | 1.4288e-11 | 0.0090125 | 1.4288e-11 | 1.0512e-09 | 1.0512e-09
0.000588 | 6.8226 | 1.4556e-11 | 0.0058843 | 1.4556e-11 | 1.0584e-09 | 1.0584e-09
0.000592 | 6.829 | 1.4255e-11 | 0.0088424 | 1.4255e-11 | 1.0656e-09 | 1.0656e-09
0.000596 | 6.8235 | 1.3879e-11 | 0.0066841 | 1.3879e-11 | 1.0728e-09 | 1.0728e-09
0.0006 | 6.8198 | 1.3789e-11 | 0.0082674 | 1.3789e-11 | 1.08e-09 | 1.08e-09
0.00064 | 6.8092 | 1.3874e-11 | 0.0045365 | 1.3874e-11 | 1.152e-09 | 1.152e-09
0.00068 | 6.7627 | 1.3304e-11 | 0.0048465 | 1.3304e-11 | 1.224e-09 | 1.224e-09
0.00072 | 6.7472 | 1.3507e-11 | 0.00488 | 1.3507e-11 | 1.296e-09 | 1.296e-09
0.00076 | 6.7286 | 1.3435e-11 | 0.0042432 | 1.3435e-11 | 1.368e-09 | 1.368e-09
0.0008 | 6.718 | 1.3395e-11 | 0.0038597 | 1.3395e-11 | 1.44e-09 | 1.44e-09
0.00084 | 6.6708 | 1.3003e-11 | 0.0039533 | 1.3003e-11 | 1.512e-09 | 1.512e-09
0.00088 | 6.6842 | 1.3202e-11 | 0.0037429 | 1.3202e-11 | 1.584e-09 | 1.584e-09
0.00092 | 6.6406 | 1.309e-11 | 0.0067068 | 1.309e-11 | 1.656e-09 | 1.656e-09
0.00096 | 6.623 | 1.2974e-11 | 0.0042173 | 1.2974e-11 | 1.728e-09 | 1.728e-09
0.001 | 6.6072 | 1.2746e-11 | 0.0040325 | 1.2746e-11 | 1.8e-09 | 1.8e-09
0.00104 | 6.5996 | 1.2801e-11 | 0.0048194 | 1.2801e-11 | 1.872e-09 | 1.872e-09
0.00108 | 6.5833 | 1.2521e-11 | 0.0040137 | 1.2521e-11 | 1.944e-09 | 1.944e-09
0.00112 | 6.566 | 1.2776e-11 | 0.0034189 | 1.2776e-11 | 2.016e-09 | 2.016e-09
0.00116 | 6.5387 | 1.243e-11 | 0.0032991 | 1.243e-11 | 2.088e-09 | 2.088e-09
0.0012 | 6.5376 | 1.261e-11 | 0.0035978 | 1.261e-11 | 2.16e-09 | 2.16e-09
0.00124 | 6.5148 | 1.2617e-11 | 0.003949 | 1.2617e-11 | 2.232e-09 | 2.232e-09
0.00128 | 6.508 | 1.2477e-11 | 0.0042455 | 1.2477e-11 | 2.304e-09 | 2.304e-09
0.00132 | 6.5069 | 1.2853e-11 | 0.0033949 | 1.2853e-11 | 2.376e-09 | 2.376e-09
0.00136 | 6.4957 | 1.2211e-11 | 0.0030373 | 1.2211e-11 | 2.448e-09 | 2.448e-09
0.0014 | 6.4826 | 1.2647e-11 | 0.0024181 | 1.2647e-11 | 2.52e-09 | 2.52e-09
0.00144 | 6.4714 | 1.2986e-11 | 0.0027378 | 1.2986e-11 | 2.592e-09 | 2.592e-09
0.00148 | 6.4468 | 1.258e-11 | 0.0026024 | 1.258e-11 | 2.664e-09 | 2.664e-09
0.00152 | 6.4439 | 1.2507e-11 | 0.0026187 | 1.2507e-11 | 2.736e-09 | 2.736e-09
0.00156 | 6.4396 | 1.2778e-11 | 0.0033218 | 1.2778e-11 | 2.808e-09 | 2.808e-09
0.0016 | 6.4263 | 1.2543e-11 | 0.0031589 | 1.2543e-11 | 2.88e-09 | 2.88e-09
0.00164 | 6.4186 | 1.2472e-11 | 0.002833 | 1.2472e-11 | 2.952e-09 | 2.952e-09
0.00168 | 6.4101 | 1.2487e-11 | 0.003119 | 1.2487e-11 | 3.024e-09 | 3.024e-09
0.00172 | 6.4026 | 1.25e-11 | 0.0021341 | 1.25e-11 | 3.096e-09 | 3.096e-09
0.00176 | 6.3977 | 1.2466e-11 | 0.0022222 | 1.2466e-11 | 3.168e-09 | 3.168e-09
0.0018 | 6.3824 | 1.237e-11 | 0.0022868 | 1.237e-11 | 3.24e-09 | 3.24e-09
0.00184 | 6.3822 | 1.2703e-11 | 0.0019704 | 1.2703e-11 | 3.312e-09 | 3.312e-09
0.00188 | 6.371 | 1.2696e-11 | 0.0023155 | 1.2696e-11 | 3.384e-09 | 3.384e-09
0.00192 | 6.3577 | 1.2945e-11 | 0.0024158 | 1.2945e-11 | 3.456e-09 | 3.456e-09
0.00196 | 6.3549 | 1.2747e-11 | 0.002103 | 1.2747e-11 | 3.528e-09 | 3.528e-09
0.002 | 6.3447 | 1.2553e-11 | 0.0024493 | 1.2553e-11 | 3.6e-09 | 3.6e-09

## dielectric(a=1.2mm)
e | Eigenfrequency (GHz) | Total magnetic energy (J), IntW | Magnetic energy density time average (J/m^3), MaxW | Total magnetic energy (J), GainW | 1 (m^3), GainV | Vm,eff (m^3)
1 | 7.2231 | 1.0651e-11 | 0.0027925 | 1.0651e-11 | 2.16e-09 | 2.16e-09
1.1 | 7.2086 | 1.0688e-11 | 0.002809 | 1.0688e-11 | 2.16e-09 | 2.16e-09
1.2 | 7.1945 | 1.0723e-11 | 0.0028247 | 1.0723e-11 | 2.16e-09 | 2.16e-09
1.3 | 7.1809 | 1.0756e-11 | 0.0028398 | 1.0756e-11 | 2.16e-09 | 2.16e-09
1.4 | 7.1677 | 1.0788e-11 | 0.0028544 | 1.0788e-11 | 2.16e-09 | 2.16e-09
1.5 | 7.1548 | 1.0819e-11 | 0.0028685 | 1.0819e-11 | 2.16e-09 | 2.16e-09
1.6 | 7.1422 | 1.0848e-11 | 0.0028822 | 1.0848e-11 | 2.16e-09 | 2.16e-09
1.7 | 7.1299 | 1.0877e-11 | 0.0028956 | 1.0877e-11 | 2.16e-09 | 2.16e-09
1.8 | 7.1179 | 1.0905e-11 | 0.0029087 | 1.0905e-11 | 2.16e-09 | 2.16e-09
1.9 | 7.1061 | 1.0933e-11 | 0.0029216 | 1.0933e-11 | 2.16e-09 | 2.16e-09
2 | 7.0945 | 1.096e-11 | 0.0029342 | 1.096e-11 | 2.16e-09 | 2.16e-09
2.1 | 7.0831 | 1.0986e-11 | 0.0029467 | 1.0986e-11 | 2.16e-09 | 2.16e-09
2.2 | 7.0719 | 1.1013e-11 | 0.002959 | 1.1013e-11 | 2.16e-09 | 2.16e-09
2.3 | 7.0608 | 1.1039e-11 | 0.0029711 | 1.1039e-11 | 2.16e-09 | 2.16e-09
2.4 | 7.0499 | 1.1065e-11 | 0.0029831 | 1.1065e-11 | 2.16e-09 | 2.16e-09
2.5 | 7.0391 | 1.1091e-11 | 0.002995 | 1.1091e-11 | 2.16e-09 | 2.16e-09
2.6 | 7.0284 | 1.1116e-11 | 0.0030067 | 1.1116e-11 | 2.16e-09 | 2.16e-09
2.7 | 7.0179 | 1.1142e-11 | 0.0030184 | 1.1142e-11 | 2.16e-09 | 2.16e-09
2.8 | 7.0074 | 1.1167e-11 | 0.00303 | 1.1167e-11 | 2.16e-09 | 2.16e-09
2.9 | 6.9971 | 1.1193e-11 | 0.0030415 | 1.1193e-11 | 2.16e-09 | 2.16e-09
3 | 6.9869 | 1.1218e-11 | 0.0030529 | 1.1218e-11 | 2.16e-09 | 2.16e-09
3.1 | 6.9767 | 1.1243e-11 | 0.0030643 | 1.1243e-11 | 2.16e-09 | 2.16e-09
3.2 | 6.9667 | 1.1269e-11 | 0.0030756 | 1.1269e-11 | 2.16e-09 | 2.16e-09
3.3 | 6.9567 | 1.1294e-11 | 0.0030869 | 1.1294e-11 | 2.16e-09 | 2.16e-09
3.4 | 6.9468 | 1.1319e-11 | 0.0030981 | 1.1319e-11 | 2.16e-09 | 2.16e-09
3.5 | 6.9369 | 1.1345e-11 | 0.0031092 | 1.1345e-11 | 2.16e-09 | 2.16e-09
3.6 | 6.9272 | 1.137e-11 | 0.0031204 | 1.137e-11 | 2.16e-09 | 2.16e-09
3.7 | 6.9175 | 1.1396e-11 | 0.0031315 | 1.1396e-11 | 2.16e-09 | 2.16e-09
3.8 | 6.9078 | 1.1422e-11 | 0.0031425 | 1.1422e-11 | 2.16e-09 | 2.16e-09
3.9 | 6.8983 | 1.1447e-11 | 0.0031536 | 1.1447e-11 | 2.16e-09 | 2.16e-09
4 | 6.8887 | 1.1473e-11 | 0.0031646 | 1.1473e-11 | 2.16e-09 | 2.16e-09
4.1 | 6.8793 | 1.1499e-11 | 0.0031756 | 1.1499e-11 | 2.16e-09 | 2.16e-09
4.2 | 6.8698 | 1.1525e-11 | 0.0031866 | 1.1525e-11 | 2.16e-09 | 2.16e-09
4.3 | 6.8605 | 1.1551e-11 | 0.0031975 | 1.1551e-11 | 2.16e-09 | 2.16e-09
4.4 | 6.8511 | 1.1578e-11 | 0.0032084 | 1.1578e-11 | 2.16e-09 | 2.16e-09
4.5 | 6.8419 | 1.1604e-11 | 0.0032193 | 1.1604e-11 | 2.16e-09 | 2.16e-09
4.6 | 6.8326 | 1.1631e-11 | 0.0032302 | 1.1631e-11 | 2.16e-09 | 2.16e-09
4.7 | 6.8234 | 1.1657e-11 | 0.0032411 | 1.1657e-11 | 2.16e-09 | 2.16e-09
4.8 | 6.8143 | 1.1684e-11 | 0.003252 | 1.1684e-11 | 2.16e-09 | 2.16e-09
4.9 | 6.8052 | 1.1711e-11 | 0.0032629 | 1.1711e-11 | 2.16e-09 | 2.16e-09
5 | 6.7961 | 1.1738e-11 | 0.0032737 | 1.1738e-11 | 2.16e-09 | 2.16e-09
5.1 | 6.787 | 1.1765e-11 | 0.0032846 | 1.1765e-11 | 2.16e-09 | 2.16e-09
5.2 | 6.778 | 1.1792e-11 | 0.0032954 | 1.1792e-11 | 2.16e-09 | 2.16e-09
5.3 | 6.7691 | 1.1819e-11 | 0.0033062 | 1.1819e-11 | 2.16e-09 | 2.16e-09
5.4 | 6.7601 | 1.1847e-11 | 0.003317 | 1.1847e-11 | 2.16e-09 | 2.16e-09
5.5 | 6.7512 | 1.1875e-11 | 0.0033279 | 1.1875e-11 | 2.16e-09 | 2.16e-09
5.6 | 6.7424 | 1.1902e-11 | 0.0033387 | 1.1902e-11 | 2.16e-09 | 2.16e-09
5.7 | 6.7335 | 1.193e-11 | 0.0033495 | 1.193e-11 | 2.16e-09 | 2.16e-09
5.8 | 6.7247 | 1.1958e-11 | 0.0033603 | 1.1958e-11 | 2.16e-09 | 2.16e-09
5.9 | 6.7159 | 1.1987e-11 | 0.0033711 | 1.1987e-11 | 2.16e-09 | 2.16e-09
6 | 6.7072 | 1.2015e-11 | 0.0033819 | 1.2015e-11 | 2.16e-09 | 2.16e-09
6.1 | 6.6985 | 1.2043e-11 | 0.0033927 | 1.2043e-11 | 2.16e-09 | 2.16e-09
6.2 | 6.6898 | 1.2072e-11 | 0.0034035 | 1.2072e-11 | 2.16e-09 | 2.16e-09
6.3 | 6.6811 | 1.2101e-11 | 0.0034143 | 1.2101e-11 | 2.16e-09 | 2.16e-09
6.4 | 6.6725 | 1.213e-11 | 0.0034251 | 1.213e-11 | 2.16e-09 | 2.16e-09
6.5 | 6.6638 | 1.2159e-11 | 0.0034358 | 1.2159e-11 | 2.16e-09 | 2.16e-09
6.6 | 6.6553 | 1.2188e-11 | 0.0034466 | 1.2188e-11 | 2.16e-09 | 2.16e-09
6.7 | 6.6467 | 1.2217e-11 | 0.0034574 | 1.2217e-11 | 2.16e-09 | 2.16e-09
6.8 | 6.6382 | 1.2247e-11 | 0.0034682 | 1.2247e-11 | 2.16e-09 | 2.16e-09
6.9 | 6.6296 | 1.2276e-11 | 0.003479 | 1.2276e-11 | 2.16e-09 | 2.16e-09
7 | 6.6212 | 1.2306e-11 | 0.0034898 | 1.2306e-11 | 2.16e-09 | 2.16e-09
7.1 | 6.6127 | 1.2336e-11 | 0.0035006 | 1.2336e-11 | 2.16e-09 | 2.16e-09
7.2 | 6.6043 | 1.2366e-11 | 0.0035114 | 1.2366e-11 | 2.16e-09 | 2.16e-09
7.3 | 6.5958 | 1.2396e-11 | 0.0035222 | 1.2396e-11 | 2.16e-09 | 2.16e-09
7.4 | 6.5874 | 1.2426e-11 | 0.003533 | 1.2426e-11 | 2.16e-09 | 2.16e-09
7.5 | 6.5791 | 1.2456e-11 | 0.0035438 | 1.2456e-11 | 2.16e-09 | 2.16e-09
7.6 | 6.5707 | 1.2487e-11 | 0.0035546 | 1.2487e-11 | 2.16e-09 | 2.16e-09
7.7 | 6.5624 | 1.2518e-11 | 0.0035654 | 1.2518e-11 | 2.16e-09 | 2.16e-09
7.8 | 6.5541 | 1.2548e-11 | 0.0035762 | 1.2548e-11 | 2.16e-09 | 2.16e-09
7.9 | 6.5458 | 1.2579e-11 | 0.003587 | 1.2579e-11 | 2.16e-09 | 2.16e-09
8 | 6.5376 | 1.261e-11 | 0.0035978 | 1.261e-11 | 2.16e-09 | 2.16e-09
8.1 | 6.5293 | 1.2642e-11 | 0.0036086 | 1.2642e-11 | 2.16e-09 | 2.16e-09
8.2 | 6.5211 | 1.2673e-11 | 0.0036194 | 1.2673e-11 | 2.16e-09 | 2.16e-09
8.3 | 6.5129 | 1.2704e-11 | 0.0036302 | 1.2704e-11 | 2.16e-09 | 2.16e-09
8.4 | 6.5047 | 1.2736e-11 | 0.003641 | 1.2736e-11 | 2.16e-09 | 2.16e-09
8.5 | 6.4966 | 1.2768e-11 | 0.0036518 | 1.2768e-11 | 2.16e-09 | 2.16e-09
8.6 | 6.4884 | 1.28e-11 | 0.0036626 | 1.28e-11 | 2.16e-09 | 2.16e-09
8.7 | 6.4803 | 1.2832e-11 | 0.0036735 | 1.2832e-11 | 2.16e-09 | 2.16e-09
8.8 | 6.4722 | 1.2864e-11 | 0.0036843 | 1.2864e-11 | 2.16e-09 | 2.16e-09
8.9 | 6.4642 | 1.2896e-11 | 0.0036951 | 1.2896e-11 | 2.16e-09 | 2.16e-09
9 | 6.4561 | 1.2928e-11 | 0.0037059 | 1.2928e-11 | 2.16e-09 | 2.16e-09
9.1 | 6.4481 | 1.2961e-11 | 0.0037168 | 1.2961e-11 | 2.16e-09 | 2.16e-09
9.2 | 6.4401 | 1.2993e-11 | 0.0037276 | 1.2993e-11 | 2.16e-09 | 2.16e-09
9.3 | 6.4321 | 1.3026e-11 | 0.0037384 | 1.3026e-11 | 2.16e-09 | 2.16e-09
9.4 | 6.4241 | 1.3059e-11 | 0.0037493 | 1.3059e-11 | 2.16e-09 | 2.16e-09
9.5 | 6.4162 | 1.3092e-11 | 0.0037601 | 1.3092e-11 | 2.16e-09 | 2.16e-09
9.6 | 6.4082 | 1.3125e-11 | 0.003771 | 1.3125e-11 | 2.16e-09 | 2.16e-09
9.7 | 6.4003 | 1.3158e-11 | 0.0037818 | 1.3158e-11 | 2.16e-09 | 2.16e-09
9.8 | 6.3924 | 1.3192e-11 | 0.0037927 | 1.3192e-11 | 2.16e-09 | 2.16e-09
9.9 | 6.3846 | 1.3225e-11 | 0.0038035 | 1.3225e-11 | 2.16e-09 | 2.16e-09
10 | 6.3767 | 1.3259e-11 | 0.0038144 | 1.3259e-11 | 2.16e-09 | 2.16e-09
10.1 | 6.3689 | 1.3292e-11 | 0.0038252 | 1.3292e-11 | 2.16e-09 | 2.16e-09
10.2 | 6.3611 | 1.3326e-11 | 0.0038361 | 1.3326e-11 | 2.16e-09 | 2.16e-09
10.3 | 6.3533 | 1.336e-11 | 0.003847 | 1.336e-11 | 2.16e-09 | 2.16e-09
10.4 | 6.3455 | 1.3394e-11 | 0.0038578 | 1.3394e-11 | 2.16e-09 | 2.16e-09
10.5 | 6.3377 | 1.3428e-11 | 0.0038687 | 1.3428e-11 | 2.16e-09 | 2.16e-09
10.6 | 6.33 | 1.3463e-11 | 0.0038796 | 1.3463e-11 | 2.16e-09 | 2.16e-09
10.7 | 6.3223 | 1.3497e-11 | 0.0038905 | 1.3497e-11 | 2.16e-09 | 2.16e-09
10.8 | 6.3146 | 1.3531e-11 | 0.0039014 | 1.3531e-11 | 2.16e-09 | 2.16e-09
10.9 | 6.3069 | 1.3566e-11 | 0.0039122 | 1.3566e-11 | 2.16e-09 | 2.16e-09
11 | 6.2992 | 1.3601e-11 | 0.0039231 | 1.3601e-11 | 2.16e-09 | 2.16e-09
11.1 | 6.2916 | 1.3636e-11 | 0.003934 | 1.3636e-11 | 2.16e-09 | 2.16e-09
11.2 | 6.284 | 1.367e-11 | 0.0039449 | 1.367e-11 | 2.16e-09 | 2.16e-09
11.3 | 6.2763 | 1.3705e-11 | 0.0039558 | 1.3705e-11 | 2.16e-09 | 2.16e-09
11.4 | 6.2688 | 1.3741e-11 | 0.0039667 | 1.3741e-11 | 2.16e-09 | 2.16e-09
11.5 | 6.2612 | 1.3776e-11 | 0.0039776 | 1.3776e-11 | 2.16e-09 | 2.16e-09
11.6 | 6.2536 | 1.3811e-11 | 0.0039885 | 1.3811e-11 | 2.16e-09 | 2.16e-09
11.7 | 6.2461 | 1.3847e-11 | 0.0039994 | 1.3847e-11 | 2.16e-09 | 2.16e-09
11.8 | 6.2386 | 1.3882e-11 | 0.0040103 | 1.3882e-11 | 2.16e-09 | 2.16e-09
11.9 | 6.2311 | 1.3918e-11 | 0.0040213 | 1.3918e-11 | 2.16e-09 | 2.16e-09
12 | 6.2236 | 1.3954e-11 | 0.0040322 | 1.3954e-11 | 2.16e-09 | 2.16e-09

## Gap_Length(eps=9,a=1mm)
b (m) | Eigenfrequency (GHz) | Total magnetic energy (J), IntW | Magnetic energy density time average (J/m^3), MaxW | Total magnetic energy (J), GainW | 1 (m^3), GainV | Vm,eff(m^3)
0.002 | 7.8166 | 1.3178e-11 | 0.0036784 | 1.3178e-11 | 1.8e-09 | 1.8e-09
0.002051 | 7.7881 | 1.3238e-11 | 0.0040719 | 1.3238e-11 | 1.8e-09 | 1.8e-09
0.002102 | 7.7561 | 1.3503e-11 | 0.0045084 | 1.3503e-11 | 1.8e-09 | 1.8e-09
0.0021531 | 7.7282 | 1.3766e-11 | 0.0053301 | 1.3766e-11 | 1.8e-09 | 1.8e-09
0.0022041 | 7.6755 | 1.31e-11 | 0.0037832 | 1.31e-11 | 1.8e-09 | 1.8e-09
0.0022551 | 7.6331 | 1.357e-11 | 0.0047402 | 1.357e-11 | 1.8e-09 | 1.8e-09
0.0023061 | 7.6026 | 1.3631e-11 | 0.0038645 | 1.3631e-11 | 1.8e-09 | 1.8e-09
0.0023571 | 7.5811 | 1.3211e-11 | 0.0038998 | 1.3211e-11 | 1.8e-09 | 1.8e-09
0.0024082 | 7.5552 | 1.3802e-11 | 0.0040747 | 1.3802e-11 | 1.8e-09 | 1.8e-09
0.0024592 | 7.5175 | 1.4019e-11 | 0.0056819 | 1.4019e-11 | 1.8e-09 | 1.8e-09
0.0025102 | 7.4736 | 1.3663e-11 | 0.0044326 | 1.3663e-11 | 1.8e-09 | 1.8e-09
0.0025612 | 7.4437 | 1.3565e-11 | 0.005375 | 1.3565e-11 | 1.8e-09 | 1.8e-09
0.0026122 | 7.4141 | 1.4104e-11 | 0.0048681 | 1.4104e-11 | 1.8e-09 | 1.8e-09
0.0026633 | 7.3702 | 1.3474e-11 | 0.0040795 | 1.3474e-11 | 1.8e-09 | 1.8e-09
0.0027143 | 7.349 | 1.3623e-11 | 0.0057851 | 1.3623e-11 | 1.8e-09 | 1.8e-09
0.0027653 | 7.3047 | 1.331e-11 | 0.0031013 | 1.331e-11 | 1.8e-09 | 1.8e-09
0.0028163 | 7.2762 | 1.3313e-11 | 0.0043587 | 1.3313e-11 | 1.8e-09 | 1.8e-09
0.0028673 | 7.2371 | 1.3406e-11 | 0.0061164 | 1.3406e-11 | 1.8e-09 | 1.8e-09
0.0029184 | 7.2075 | 1.3606e-11 | 0.0051991 | 1.3606e-11 | 1.8e-09 | 1.8e-09
0.0029694 | 7.1841 | 1.3607e-11 | 0.0053162 | 1.3607e-11 | 1.8e-09 | 1.8e-09
0.0030204 | 7.1382 | 1.3277e-11 | 0.0045293 | 1.3277e-11 | 1.8e-09 | 1.8e-09
0.0030714 | 7.0979 | 1.2832e-11 | 0.0040143 | 1.2832e-11 | 1.8e-09 | 1.8e-09
0.0031224 | 7.0834 | 1.3596e-11 | 0.0051699 | 1.3596e-11 | 1.8e-09 | 1.8e-09
0.0031735 | 7.0392 | 1.3172e-11 | 0.0050665 | 1.3172e-11 | 1.8e-09 | 1.8e-09
0.0032245 | 7.0112 | 1.347e-11 | 0.0052587 | 1.347e-11 | 1.8e-09 | 1.8e-09
0.0032755 | 6.98 | 1.3513e-11 | 0.0042892 | 1.3513e-11 | 1.8e-09 | 1.8e-09
0.0033265 | 6.9357 | 1.3249e-11 | 0.0045506 | 1.3249e-11 | 1.8e-09 | 1.8e-09
0.0033776 | 6.913 | 1.2935e-11 | 0.0068887 | 1.2935e-11 | 1.8e-09 | 1.8e-09
0.0034286 | 6.8713 | 1.3046e-11 | 0.0047727 | 1.3046e-11 | 1.8e-09 | 1.8e-09
0.0034796 | 6.8379 | 1.3489e-11 | 0.0043045 | 1.3489e-11 | 1.8e-09 | 1.8e-09
0.0035306 | 6.8127 | 1.3473e-11 | 0.0061064 | 1.3473e-11 | 1.8e-09 | 1.8e-09
0.0035816 | 6.7794 | 1.3322e-11 | 0.0060574 | 1.3322e-11 | 1.8e-09 | 1.8e-09
0.0036327 | 6.751 | 1.3571e-11 | 0.0041202 | 1.3571e-11 | 1.8e-09 | 1.8e-09
0.0036837 | 6.7125 | 1.3765e-11 | 0.004704 | 1.3765e-11 | 1.8e-09 | 1.8e-09
0.0037347 | 6.6747 | 1.3838e-11 | 0.0038612 | 1.3838e-11 | 1.8e-09 | 1.8e-09
0.0037857 | 6.6528 | 1.385e-11 | 0.005284 | 1.385e-11 | 1.8e-09 | 1.8e-09
0.0038367 | 6.612 | 1.3112e-11 | 0.0032214 | 1.3112e-11 | 1.8e-09 | 1.8e-09
0.0038878 | 6.5778 | 1.3161e-11 | 0.0050706 | 1.3161e-11 | 1.8e-09 | 1.8e-09
0.0039388 | 6.5508 | 1.3554e-11 | 0.0053744 | 1.3554e-11 | 1.8e-09 | 1.8e-09
0.0039898 | 6.5176 | 1.3353e-11 | 0.0044033 | 1.3353e-11 | 1.8e-09 | 1.8e-09
0.0040408 | 6.4878 | 1.3388e-11 | 0.0038967 | 1.3388e-11 | 1.8e-09 | 1.8e-09
0.0040918 | 6.4616 | 1.3263e-11 | 0.003526 | 1.3263e-11 | 1.8e-09 | 1.8e-09
0.0041429 | 6.4226 | 1.3577e-11 | 0.0047548 | 1.3577e-11 | 1.8e-09 | 1.8e-09
0.0041939 | 6.3771 | 1.3577e-11 | 0.005515 | 1.3577e-11 | 1.8e-09 | 1.8e-09
0.0042449 | 6.3639 | 1.3548e-11 | 0.0041194 | 1.3548e-11 | 1.8e-09 | 1.8e-09
0.0042959 | 6.3509 | 1.293e-11 | 0.0047865 | 1.293e-11 | 1.8e-09 | 1.8e-09
0.0043469 | 6.3077 | 1.3435e-11 | 0.0042894 | 1.3435e-11 | 1.8e-09 | 1.8e-09
0.004398 | 6.2692 | 1.3322e-11 | 0.0039259 | 1.3322e-11 | 1.8e-09 | 1.8e-09
0.004449 | 6.2374 | 1.2936e-11 | 0.0034324 | 1.2936e-11 | 1.8e-09 | 1.8e-09
0.0045 | 6.1911 | 1.3029e-11 | 0.0054209 | 1.3029e-11 | 1.8e-09 | 1.8e-09

## Metal_thickness
t_Cu (m) | Eigenfrequency (GHz) | Total magnetic energy (J), IntW | Magnetic energy density time average (J/m^3), MaxW | Total magnetic energy (J), GainW | 1 (m^3), GainV | Vm,eff (m^3) | eps=9, a=1mm,dielectric_thickness=0.0006m,dielectric width =0.00709, dielectric length=0.0016m
0.0001 | 6.2515 | 1.751e-11 | 0.041775 | 1.751e-11 | 3e-10 | 3e-10
0.00015918 | 6.3 | 1.7549e-11 | 0.029283 | 1.7549e-11 | 4.7755e-10 | 4.7755e-10
0.00021837 | 6.337 | 1.5453e-11 | 0.015108 | 1.5453e-11 | 6.551e-10 | 6.551e-10
0.00027755 | 6.3606 | 1.3605e-11 | 0.013071 | 1.3605e-11 | 8.3265e-10 | 8.3265e-10
0.00033673 | 6.3919 | 1.3053e-11 | 0.010963 | 1.3053e-11 | 1.0102e-09 | 1.0102e-09
0.00039592 | 6.4192 | 1.3689e-11 | 0.006807 | 1.3689e-11 | 1.1878e-09 | 1.1878e-09
0.0004551 | 6.4491 | 1.3317e-11 | 0.0070488 | 1.3317e-11 | 1.3653e-09 | 1.3653e-09
0.00051429 | 6.4854 | 1.312e-11 | 0.0049181 | 1.312e-11 | 1.5429e-09 | 1.5429e-09
0.00057347 | 6.506 | 1.3201e-11 | 0.0057052 | 1.3201e-11 | 1.7204e-09 | 1.7204e-09
0.00063265 | 6.5368 | 1.3353e-11 | 0.0049879 | 1.3353e-11 | 1.898e-09 | 1.898e-09
0.00069184 | 6.5707 | 1.3417e-11 | 0.0027762 | 1.3417e-11 | 2.0755e-09 | 2.0755e-09
0.00075102 | 6.6109 | 1.345e-11 | 0.0023435 | 1.345e-11 | 2.2531e-09 | 2.2531e-09
0.0008102 | 6.609 | 1.3402e-11 | 0.0026842 | 1.3402e-11 | 2.4306e-09 | 2.4306e-09
0.00086939 | 6.6327 | 1.3776e-11 | 0.0022634 | 1.3776e-11 | 2.6082e-09 | 2.6082e-09
0.00092857 | 6.644 | 1.3727e-11 | 0.0023312 | 1.3727e-11 | 2.7857e-09 | 2.7857e-09
0.00098776 | 6.6569 | 1.3797e-11 | 0.0019428 | 1.3797e-11 | 2.9633e-09 | 2.9633e-09
0.0010469 | 6.6782 | 1.357e-11 | 0.002274 | 1.357e-11 | 3.1408e-09 | 3.1408e-09
0.0011061 | 6.704 | 1.4504e-11 | 0.0019346 | 1.4504e-11 | 3.3184e-09 | 3.3184e-09
0.0011653 | 6.7294 | 1.4599e-11 | 0.0018363 | 1.4599e-11 | 3.4959e-09 | 3.4959e-09
0.0012245 | 6.7316 | 1.4074e-11 | 0.0017611 | 1.4074e-11 | 3.6735e-09 | 3.6735e-09
0.0012837 | 6.7472 | 1.4168e-11 | 0.001642 | 1.4168e-11 | 3.851e-09 | 3.851e-09
0.0013429 | 6.7562 | 1.4464e-11 | 0.0018053 | 1.4464e-11 | 4.0286e-09 | 4.0286e-09
0.001402 | 6.769 | 1.4239e-11 | 0.0022899 | 1.4239e-11 | 4.2061e-09 | 4.2061e-09
0.0014612 | 6.7827 | 1.4318e-11 | 0.0020703 | 1.4318e-11 | 4.3837e-09 | 4.3837e-09
0.0015204 | 6.7978 | 1.4137e-11 | 0.0016588 | 1.4137e-11 | 4.5612e-09 | 4.5612e-09
0.0015796 | 6.8013 | 1.4055e-11 | 0.0017031 | 1.4055e-11 | 4.7388e-09 | 4.7388e-09
0.0016388 | 6.8151 | 1.4062e-11 | 0.0019335 | 1.4062e-11 | 4.9163e-09 | 4.9163e-09
0.001698 | 6.8358 | 1.4164e-11 | 0.0018348 | 1.4164e-11 | 5.0939e-09 | 5.0939e-09
0.0017571 | 6.8444 | 1.4055e-11 | 0.0014095 | 1.4055e-11 | 5.2714e-09 | 5.2714e-09
0.0018163 | 6.8555 | 1.3893e-11 | 0.0013504 | 1.3893e-11 | 5.449e-09 | 5.449e-09
0.0018755 | 6.8699 | 1.4304e-11 | 0.0013134 | 1.4304e-11 | 5.6265e-09 | 5.6265e-09
0.0019347 | 6.8669 | 1.4172e-11 | 0.0013135 | 1.4172e-11 | 5.8041e-09 | 5.8041e-09
0.0019939 | 6.8825 | 1.4233e-11 | 0.0016482 | 1.4233e-11 | 5.9816e-09 | 5.9816e-09
0.0020531 | 6.8866 | 1.4077e-11 | 0.0013865 | 1.4077e-11 | 6.1592e-09 | 6.1592e-09
0.0021122 | 6.8988 | 1.4051e-11 | 0.0013355 | 1.4051e-11 | 6.3367e-09 | 6.3367e-09
0.0021714 | 6.9138 | 1.3813e-11 | 0.0011136 | 1.3813e-11 | 6.5143e-09 | 6.5143e-09
0.0022306 | 6.9154 | 1.4271e-11 | 0.0011579 | 1.4271e-11 | 6.6918e-09 | 6.6918e-09
0.0022898 | 6.9291 | 1.4694e-11 | 0.0014641 | 1.4694e-11 | 6.8694e-09 | 6.8694e-09
0.002349 | 6.9257 | 1.394e-11 | 0.0012421 | 1.394e-11 | 7.0469e-09 | 7.0469e-09
0.0024082 | 6.9323 | 1.3805e-11 | 0.0010808 | 1.3805e-11 | 7.2245e-09 | 7.2245e-09
0.0024673 | 6.9456 | 1.3989e-11 | 0.0010727 | 1.3989e-11 | 7.402e-09 | 7.402e-09
0.0025265 | 6.9533 | 1.4842e-11 | 0.0010992 | 1.4842e-11 | 7.5796e-09 | 7.5796e-09
0.0025857 | 6.9488 | 1.4335e-11 | 0.0013762 | 1.4335e-11 | 7.7571e-09 | 7.7571e-09
0.0026449 | 6.9579 | 1.44e-11 | 0.0014775 | 1.44e-11 | 7.9347e-09 | 7.9347e-09
0.0027041 | 6.9717 | 1.4542e-11 | 0.0012852 | 1.4542e-11 | 8.1122e-09 | 8.1122e-09
0.0027633 | 6.9779 | 1.4528e-11 | 0.0012648 | 1.4528e-11 | 8.2898e-09 | 8.2898e-09
0.0028224 | 6.9788 | 1.4549e-11 | 0.001102 | 1.4549e-11 | 8.4673e-09 | 8.4673e-09
0.0028816 | 6.982 | 1.4756e-11 | 0.0011014 | 1.4756e-11 | 8.6449e-09 | 8.6449e-09
0.0029408 | 6.9903 | 1.4415e-11 | 0.0010497 | 1.4415e-11 | 8.8224e-09 | 8.8224e-09
0.003 | 6.9947 | 1.4585e-11 | 0.0011847 | 1.4585e-11 | 9e-09 | 9e-09

## Dielectric_length
c (m) | Eigenfrequency (GHz) | Total magnetic energy (J), IntW | Magnetic energy density time average (J/m^3), MaxW | Total magnetic energy (J), GainW | 1 (m^3), GainV | Vm,eff(m^3) | eps=9, a=1mm,metal_thickness=0.0006m,dielectric width =0.00709, dielectric thickness=0.0006m
0.001 | 6.7529 | 1.2157e-11 | 0.0033784 | 1.2157e-11 | 1.8e-09 | 1.8e-09
0.0011429 | 6.6901 | 1.2186e-11 | 0.0033623 | 1.2186e-11 | 1.8e-09 | 1.8e-09
0.0012857 | 6.639 | 1.2066e-11 | 0.0052132 | 1.2066e-11 | 1.8e-09 | 1.8e-09
0.0014286 | 6.5767 | 1.2673e-11 | 0.0052256 | 1.2673e-11 | 1.8e-09 | 1.8e-09
0.0015714 | 6.5202 | 1.366e-11 | 0.0044012 | 1.366e-11 | 1.8e-09 | 1.8e-09
0.0017143 | 6.4788 | 1.3351e-11 | 0.0038292 | 1.3351e-11 | 1.8e-09 | 1.8e-09
0.0018571 | 6.4152 | 1.3814e-11 | 0.0057652 | 1.3814e-11 | 1.8e-09 | 1.8e-09
0.002 | 6.372 | 1.4168e-11 | 0.0060689 | 1.4168e-11 | 1.8e-09 | 1.8e-09
0.0021429 | 6.3265 | 1.4236e-11 | 0.0057611 | 1.4236e-11 | 1.8e-09 | 1.8e-09
0.0022857 | 6.2679 | 1.3443e-11 | 0.0056485 | 1.3443e-11 | 1.8e-09 | 1.8e-09
0.0024286 | 6.2176 | 1.3343e-11 | 0.0050438 | 1.3343e-11 | 1.8e-09 | 1.8e-09
0.0025714 | 6.1839 | 1.4581e-11 | 0.0058837 | 1.4581e-11 | 1.8e-09 | 1.8e-09
0.0027143 | 6.1669 | 1.4423e-11 | 0.0051257 | 1.4423e-11 | 1.8e-09 | 1.8e-09
0.0028571 | 6.1232 | 1.4633e-11 | 0.0055826 | 1.4633e-11 | 1.8e-09 | 1.8e-09
0.003 | 6.0935 | 1.5675e-11 | 0.004918 | 1.5675e-11 | 1.8e-09 | 1.8e-09
0.0031429 | 6.0507 | 1.5702e-11 | 0.0070358 | 1.5702e-11 | 1.8e-09 | 1.8e-09
0.0032857 | 6.0302 | 1.5822e-11 | 0.0057909 | 1.5822e-11 | 1.8e-09 | 1.8e-09
0.0034286 | 6.0052 | 1.5573e-11 | 0.0047087 | 1.5573e-11 | 1.8e-09 | 1.8e-09

## Dielectric_width
d (m) | Eigenfrequency (GHz) | Total magnetic energy (J), IntW | Magnetic energy density time average (J/m^3), MaxW | Total magnetic energy (J), GainW | 1 (m^3), GainV | Vm,eff (m^3)
0.001 | 6.836 | 1.1793e-11 | 0.0029456 | 1.1793e-11 | 1.8e-09 | 1.8e-09
0.0011429 | 6.884 | 1.0538e-11 | 0.0038267 | 1.0538e-11 | 1.8e-09 | 1.8e-09
0.0012857 | 6.8214 | 1.0347e-11 | 0.0033291 | 1.0347e-11 | 1.8e-09 | 1.8e-09
0.0014286 | 6.749 | 1.1403e-11 | 0.0044774 | 1.1403e-11 | 1.8e-09 | 1.8e-09
0.0015714 | 6.7091 | 1.2141e-11 | 0.0043238 | 1.2141e-11 | 1.8e-09 | 1.8e-09
0.0017143 | 6.6484 | 1.285e-11 | 0.0048425 | 1.285e-11 | 1.8e-09 | 1.8e-09
0.0018571 | 6.6317 | 1.2565e-11 | 0.0056493 | 1.2565e-11 | 1.8e-09 | 1.8e-09
0.002 | 6.6238 | 1.2825e-11 | 0.004978 | 1.2825e-11 | 1.8e-09 | 1.8e-09
0.0021429 | 6.6194 | 1.2973e-11 | 0.0045952 | 1.2973e-11 | 1.8e-09 | 1.8e-09
0.0022857 | 6.6111 | 1.374e-11 | 0.0049391 | 1.374e-11 | 1.8e-09 | 1.8e-09
0.0024286 | 6.5876 | 1.2873e-11 | 0.0057423 | 1.2873e-11 | 1.8e-09 | 1.8e-09
0.0025714 | 6.581 | 1.2823e-11 | 0.0037019 | 1.2823e-11 | 1.8e-09 | 1.8e-09
0.0027143 | 6.5805 | 1.2849e-11 | 0.0038916 | 1.2849e-11 | 1.8e-09 | 1.8e-09
0.0028571 | 6.5777 | 1.2331e-11 | 0.0040302 | 1.2331e-11 | 1.8e-09 | 1.8e-09
0.003 | 6.5798 | 1.2829e-11 | 0.004465 | 1.2829e-11 | 1.8e-09 | 1.8e-09
0.0031429 | 6.5688 | 1.284e-11 | 0.0047536 | 1.284e-11 | 1.8e-09 | 1.8e-09
0.0032857 | 6.5686 | 1.2662e-11 | 0.003714 | 1.2662e-11 | 1.8e-09 | 1.8e-09
0.0034286 | 6.5627 | 1.2963e-11 | 0.0037991 | 1.2963e-11 | 1.8e-09 | 1.8e-09
0.0035714 | 6.5541 | 1.3077e-11 | 0.0051828 | 1.3077e-11 | 1.8e-09 | 1.8e-09
0.0037143 | 6.5405 | 1.2471e-11 | 0.0046489 | 1.2471e-11 | 1.8e-09 | 1.8e-09
0.0038571 | 6.5667 | 1.3019e-11 | 0.0037352 | 1.3019e-11 | 1.8e-09 | 1.8e-09
0.004 | 6.5618 | 1.3227e-11 | 0.0042426 | 1.3227e-11 | 1.8e-09 | 1.8e-09
0.0041429 | 6.5519 | 1.2794e-11 | 0.0053446 | 1.2794e-11 | 1.8e-09 | 1.8e-09
0.0042857 | 6.559 | 1.266e-11 | 0.0037284 | 1.266e-11 | 1.8e-09 | 1.8e-09
0.0044286 | 6.5721 | 1.3469e-11 | 0.0058382 | 1.3469e-11 | 1.8e-09 | 1.8e-09
0.0045714 | 6.5604 | 1.3228e-11 | 0.0045311 | 1.3228e-11 | 1.8e-09 | 1.8e-09
0.0047143 | 6.5611 | 1.306e-11 | 0.0055195 | 1.306e-11 | 1.8e-09 | 1.8e-09
0.0048571 | 6.5642 | 1.306e-11 | 0.0044645 | 1.306e-11 | 1.8e-09 | 1.8e-09
0.005 | 6.5625 | 1.3313e-11 | 0.0045328 | 1.3313e-11 | 1.8e-09 | 1.8e-09
0.0051429 | 6.533 | 1.2802e-11 | 0.0056916 | 1.2802e-11 | 1.8e-09 | 1.8e-09
0.0052857 | 6.5282 | 1.2978e-11 | 0.0041677 | 1.2978e-11 | 1.8e-09 | 1.8e-09
0.0054286 | 6.533 | 1.2386e-11 | 0.0034001 | 1.2386e-11 | 1.8e-09 | 1.8e-09
0.0055714 | 6.5213 | 1.2178e-11 | 0.0047604 | 1.2178e-11 | 1.8e-09 | 1.8e-09
0.0057143 | 6.5291 | 1.252e-11 | 0.0034527 | 1.252e-11 | 1.8e-09 | 1.8e-09
0.0058571 | 6.5236 | 1.316e-11 | 0.0044871 | 1.316e-11 | 1.8e-09 | 1.8e-09
0.006 | 6.5197 | 1.272e-11 | 0.0030345 | 1.272e-11 | 1.8e-09 | 1.8e-09
0.0061429 | 6.5163 | 1.2504e-11 | 0.0050683 | 1.2504e-11 | 1.8e-09 | 1.8e-09
0.0062857 | 6.5467 | 1.329e-11 | 0.0045311 | 1.329e-11 | 1.8e-09 | 1.8e-09
0.0064286 | 6.5266 | 1.2924e-11 | 0.0040788 | 1.2924e-11 | 1.8e-09 | 1.8e-09
0.0065714 | 6.5233 | 1.2911e-11 | 0.0039197 | 1.2911e-11 | 1.8e-09 | 1.8e-09
0.0067143 | 6.5486 | 1.3256e-11 | 0.0044805 | 1.3256e-11 | 1.8e-09 | 1.8e-09
0.0068571 | 6.5354 | 1.3342e-11 | 0.0055769 | 1.3342e-11 | 1.8e-09 | 1.8e-09
0.007 | 6.5316 | 1.2834e-11 | 0.0038945 | 1.2834e-11 | 1.8e-09 | 1.8e-09
0.0071429 | 6.5268 | 1.3658e-11 | 0.0034891 | 1.3658e-11 | 1.8e-09 | 1.8e-09
0.0072857 | 6.5012 | 1.2967e-11 | 0.0046336 | 1.2967e-11 | 1.8e-09 | 1.8e-09
0.0074286 | 6.5109 | 1.2786e-11 | 0.0037253 | 1.2786e-11 | 1.8e-09 | 1.8e-09
0.0075714 | 6.5231 | 1.2892e-11 | 0.0041688 | 1.2892e-11 | 1.8e-09 | 1.8e-09
0.0077143 | 6.5168 | 1.437e-11 | 0.0055619 | 1.437e-11 | 1.8e-09 | 1.8e-09
0.0078571 | 6.5162 | 1.3516e-11 | 0.0039767 | 1.3516e-11 | 1.8e-09 | 1.8e-09
0.008 | 6.494 | 1.287e-11 | 0.0055264 | 1.287e-11 | 1.8e-09 | 1.8e-09

## Dielectric_thickness
t_Sap (m) | Eigenfrequency (GHz) | Total magnetic energy (J), IntW | Magnetic energy density time average (J/m^3), MaxW | Total magnetic energy (J), GainW | 1 (m^3), GainV | Vm,eff (m^3) | eps=9, a=1mm,metal_thickness=0.0006m,dielectric width =0.00709, dielectric length=0.0016m
0.0001 | 7.1987 | 1.0816e-11 | 0.0034829 | 1.0816e-11 | 1.8e-09 | 1.8e-09
0.00015918 | 7.097 | 1.1071e-11 | 0.0046585 | 1.1071e-11 | 1.8e-09 | 1.8e-09
0.00021837 | 6.9974 | 1.1437e-11 | 0.0049219 | 1.1437e-11 | 1.8e-09 | 1.8e-09
0.00027755 | 6.8944 | 1.1379e-11 | 0.0042628 | 1.1379e-11 | 1.8e-09 | 1.8e-09
0.00033673 | 6.816 | 1.2188e-11 | 0.0036719 | 1.2188e-11 | 1.8e-09 | 1.8e-09
0.00039592 | 6.733 | 1.2694e-11 | 0.003251 | 1.2694e-11 | 1.8e-09 | 1.8e-09
0.0004551 | 6.6631 | 1.2255e-11 | 0.0043115 | 1.2255e-11 | 1.8e-09 | 1.8e-09
0.00051429 | 6.601 | 1.2938e-11 | 0.0058393 | 1.2938e-11 | 1.8e-09 | 1.8e-09
0.00057347 | 6.5363 | 1.3004e-11 | 0.0050341 | 1.3004e-11 | 1.8e-09 | 1.8e-09
0.00063265 | 6.4921 | 1.3135e-11 | 0.0043014 | 1.3135e-11 | 1.8e-09 | 1.8e-09
0.00069184 | 6.4519 | 1.3538e-11 | 0.0036061 | 1.3538e-11 | 1.8e-09 | 1.8e-09
0.00075102 | 6.4018 | 1.3526e-11 | 0.0055811 | 1.3526e-11 | 1.8e-09 | 1.8e-09
0.0008102 | 6.3578 | 1.3483e-11 | 0.0055576 | 1.3483e-11 | 1.8e-09 | 1.8e-09
0.00086939 | 6.3268 | 1.4407e-11 | 0.0038443 | 1.4407e-11 | 1.8e-09 | 1.8e-09
0.00092857 | 6.2945 | 1.4144e-11 | 0.0038591 | 1.4144e-11 | 1.8e-09 | 1.8e-09
0.00098776 | 6.2528 | 1.4398e-11 | 0.0045039 | 1.4398e-11 | 1.8e-09 | 1.8e-09
0.0010469 | 6.2214 | 1.4352e-11 | 0.0039959 | 1.4352e-11 | 1.8e-09 | 1.8e-09
0.0011061 | 6.2225 | 1.4555e-11 | 0.0053335 | 1.4555e-11 | 1.8e-09 | 1.8e-09
0.0011653 | 6.1776 | 1.4739e-11 | 0.0054585 | 1.4739e-11 | 1.8e-09 | 1.8e-09
0.0012245 | 6.1775 | 1.4921e-11 | 0.004472 | 1.4921e-11 | 1.8e-09 | 1.8e-09
0.0012837 | 6.1436 | 1.5239e-11 | 0.0040228 | 1.5239e-11 | 1.8e-09 | 1.8e-09
0.0013429 | 6.1088 | 1.5504e-11 | 0.0050653 | 1.5504e-11 | 1.8e-09 | 1.8e-09
0.001402 | 6.0945 | 1.4974e-11 | 0.0048691 | 1.4974e-11 | 1.8e-09 | 1.8e-09
0.0014612 | 6.0858 | 1.5078e-11 | 0.004686 | 1.5078e-11 | 1.8e-09 | 1.8e-09
0.0015204 | 6.0774 | 1.5142e-11 | 0.0043607 | 1.5142e-11 | 1.8e-09 | 1.8e-09
0.0015796 | 6.0632 | 1.5296e-11 | 0.0054357 | 1.5296e-11 | 1.8e-09 | 1.8e-09
0.0016388 | 6.0568 | 1.539e-11 | 0.0061446 | 1.539e-11 | 1.8e-09 | 1.8e-09
0.001698 | 6.0449 | 1.5352e-11 | 0.0054001 | 1.5352e-11 | 1.8e-09 | 1.8e-09
0.0017571 | 6.032 | 1.5798e-11 | 0.0055547 | 1.5798e-11 | 1.8e-09 | 1.8e-09
0.0018163 | 6.0187 | 1.5929e-11 | 0.0055195 | 1.5929e-11 | 1.8e-09 | 1.8e-09
0.0018755 | 6.0044 | 1.5512e-11 | 0.0044609 | 1.5512e-11 | 1.8e-09 | 1.8e-09